## 封面28-1
工 程 预 算 书
建设单位：
施工单位： |  | 广州华安消防有限公司肇庆第二分公司
工程名称： |  | 鼎湖世纪雅苑消防整改安装工程
工程造价： |  | 345,047.75 | 元
造价大写： |  | 叁拾肆万伍仟零肆拾柒元柒角伍分
编制日期： |  |  | 二零二一年十二月十二日

## 表-01 总说明
总 说 明
工程名称：鼎湖世纪雅苑消防整改安装工程 | 第 1 页 共 1 页
一、预算编制依据： 1.《广东省通用安装工程工程量清单计价指引（2018）》； 2.《广东省市政工程工程量清单计价指引（2018）》； 3．《广东省安装工程综合定额（2018年）》； 4．《广东省市政工程综合定额（2018年）》； 二、主要费用说明和费率标准 1.材料价格：执行肇庆市2021年第三季度安装、市政材料参考价，信息价没有的材料价格参考市场价。
表-01

## 表-04 单位工程投标报价汇总表
单位工程投标报价汇总表
工程名称：鼎湖世纪雅苑消防整改安装工程 |  |  | 标段： | 第 1 页 共 1 页
序号 | 汇总内容 | 金额:(元) |  |  | 其中：暂估价(元)
1 | 分部分项合计 | 298869.35
1.1 | 消火栓给水系统 | 163196.80
1.2 | 自动喷淋灭火系统 | 135672.55
2 | 措施合计 | 17688.22
2.1 | 绿色施工安全防护措施费 | 17688.22
2.2 | 其他措施费
3 | 其他项目 |  |  |  | －
3.1 | 暂列金额
3.2 | 暂估价
3.3 | 计日工
3.4 | 总承包服务费
3.5 | 预算包干费
3.6 | 工程优质费
3.7 | 概算幅度差
3.8 | 索赔费用
3.9 | 现场签证费用
3.10 | 其他费用
4 | 税前工程造价 | 316557.57
5 | 增值税销项税额 | 28490.18 |  |  | －
6 | 总造价 | 345047.75
7 | 人工费 | 43035.84
投标报价合计=1+2+3+4+5 |  | 345,047.75 |  |  | 0
注：本表适用于单位工程招标控制价或投标报价的汇总，如无单位工程划分，单项工程也使用本表汇总
表—04

## 表-08 分部分项工程和单价措施项目清单与计价表(含分部小计)
分部分项工程和单价措施项目清单与计价表
工程名称：鼎湖世纪雅苑消防整改安装工程 |  |  |  | 标段： |  |  |  | 第 1 页 共 4 页
序号 | 项目编码 | 项目名称 | 项目特征描述 |  | 计量单位 | 工程量 | 金额（元）
[7 empty] | 综合单价 |  | 综合合价 | 其中
暂估价
消火栓给水系统
1 | 031001007007 | 复合管 | 1.安装部位:室外 2.垫层:基础采用20cm砂垫层。 3.材质、规格:钢丝网骨架塑料复合管DN160 4.连接形式:电、热熔连接 |  | m | 62 | 256.44 |  | 15899.28
2 | 031001007013 | 复合管 | 1.安装部位:室外 2.垫层:基础采用20cm砂垫层。 3.材质、规格:钢丝网骨架塑料复合管DN100 4.连接形式:电、热熔连接 |  | m | 289 | 182.43 |  | 52722.27
3 | 030901002001 | 消火栓钢管 | 1.安装部位:室内 2.材质、规格:镀锌钢管DN150 3.连接形式:沟槽式连接 4.压力试验及冲洗设计要求:水压试验及冲洗 5.管道标识设计要求:红丹防锈漆两遍 |  | m | 22 | 215.67 |  | 4744.74
4 | 030901002002 | 消火栓钢管 | 1.安装部位:室内 2.材质、规格:镀锌钢管DN100 3.连接形式:沟槽式连接 4.压力试验及冲洗设计要求:水压试验及冲洗 5.管道标识设计要求:红丹防锈漆两遍 |  | m | 35 | 144.76 |  | 5066.6
5 | 041001001009 | 拆除路面 | 1.材质:混凝土类（有筋） 2.厚度:15cm |  | m2 | 65 | 95.64 |  | 6216.6
6 | 040203007008 | 路面修复 | 1.混凝土强度等级:C15 |  | m2 | 65 | 186.85 |  | 12145.25
7 | 040101002008 | 挖沟槽土方 | 1.土壤类别:一、二类土 2.挖土深度:1.5m 以内 |  | m3 | 55.6 | 62.77 |  | 3490.01
8 | 040103001008 | 回填方 | 1.密实度要求:松填 2.填方材料品种:原土回填 |  | m3 | 55.6 | 55.64 |  | 3093.58
9 | 031003003008 | 焊接法兰阀门 | 1.类型:法兰闸阀 2.材质:碳钢 3.规格、压力等级:DN150 |  | 个 | 6 | 956.88 |  | 5741.28
10 | 031003003001 | 焊接法兰阀门 | 1.类型:法兰闸阀 2.材质:碳钢 3.规格、压力等级:DN100 |  | 个 | 8 | 650.8 |  | 5206.4
本页小计 | [8 empty] | 114326.01
注：为计取规费等的使用，可在表中增设其中：“定额人工费”。
表—08
分部分项工程和单价措施项目清单与计价表
工程名称：鼎湖世纪雅苑消防整改安装工程 |  |  |  | 标段： |  |  |  | 第 2 页 共 4 页
序号 | 项目编码 | 项目名称 | 项目特征描述 |  | 计量单位 | 工程量 | 金额（元）
[7 empty] | 综合单价 |  | 综合合价 | 其中
暂估价
11 | 030601002001 | 压力表 | 1.名称:隔膜/膜片式 压力表 2.规格:1.6mpa |  | 台 | 4 | 150.02 |  | 600.08
12 | 030601002002 | 压力开关 | 1.名称:压力开关 2.型号:1.6mpa |  | 台 | 2 | 262.16 |  | 524.32
13 | 031003003009 | 焊接法兰阀门 | 1.类型:法兰止回阀 2.材质:碳钢 3.规格、压力等级:DN100 |  | 个 | 5 | 519.55 |  | 2597.75
14 | 031003003010 | 焊接法兰阀门 | 1.类型:泄压阀 2.材质:碳钢 3.规格、压力等级:DN100 |  | 个 | 1 | 669.13 |  | 669.13
15 | 031003010001 | 软接头(软管) | 1.材质:橡胶接头 2.规格:DN150 |  | 个 | 4 | 495.34 |  | 1981.36
16 | 031003008001 | 除污器(过滤器) | 1.材质:Y型过滤器 2.规格、压力等级:DN150 |  | 组 | 2 | 868.59 |  | 1737.18
17 | 031003001001 | 自动排气阀 | 1.类型:自动排气阀 2.规格、压力等级:DN20 |  | 个 | 1 | 80.38 |  | 80.38
18 | 030601004001 | 流量开关 | 1.名称:流量开关 2.规格:DN100 |  | 台 | 2 | 469.85 |  | 939.7
19 | 030109001001 | 离心式泵 | 1.名称:室内消火栓加压泵 2.功率:22kw 3.杨程:70m 4.流量:20L/s |  | 台 | 2 | 11136.97 |  | 22273.94
20 | 030109001002 | 离心式泵 | 1.名称:室内消火栓稳压泵 2.功率:2.2kw 3.杨程:70m 4.流量:1.5L/s |  | 台 | 2 | 4277.68 |  | 8555.36
21 | 030404016001 | 控制箱 | 1.名称:室内消火栓泵控制箱（含线路） 2.型号:2*22KW |  | 台 | 1 | 5575.98 |  | 5575.98
22 | 030404016002 | 控制箱 | 1.名称:室内消火栓稳压泵控制箱（含2*2.5KW |  | 台 | 1 | 3105.32 |  | 3105.32
23 | 030905002001 | 水灭火控制装置调试 |  |  | 点 | 1 | 230.29 |  | 230.29
|  | 消火栓给水系统合计 | [6 empty] | 163196.8
自动喷淋灭火系统
本页小计 | [8 empty] | 48870.79
注：为计取规费等的使用，可在表中增设其中：“定额人工费”。
表—08
分部分项工程和单价措施项目清单与计价表
工程名称：鼎湖世纪雅苑消防整改安装工程 |  |  |  | 标段： |  |  |  | 第 3 页 共 4 页
序号 | 项目编码 | 项目名称 | 项目特征描述 |  | 计量单位 | 工程量 | 金额（元）
[7 empty] | 综合单价 |  | 综合合价 | 其中
暂估价
24 | 031001007014 | 复合管 | 1.安装部位:室外 2.垫层:基础采用20cm砂垫层。 3.材质、规格:钢丝网骨架塑料复合管DN160 4.连接形式:电、热熔连接 |  | m | 198 | 254.41 |  | 50373.18
25 | 030901002003 | 镀锌钢管 | 1.安装部位:室内 2.材质、规格:镀锌钢管DN150 3.连接形式:沟槽式连接 4.压力试验及冲洗设计要求:水压试验及冲洗 5.管道标识设计要求:红丹防锈漆两遍 |  | m | 29 | 215.67 |  | 6254.43
26 | 030901002004 | 镀锌钢管 | 1.安装部位:室内 2.材质、规格:镀锌钢管DN100 3.连接形式:沟槽式连接 4.压力试验及冲洗设计要求:水压试验及冲洗 5.管道标识设计要求:红丹防锈漆两遍 |  | m | 26 | 144.76 |  | 3763.76
27 | 030901004001 | 报警装置 | 1.名称:湿式报警阀 2.型号、规格:DN150 |  | 组 | 3 | 3833.75 |  | 11501.25
28 | 030901006001 | 水流指示器 | 1.规格、型号:DN150 2.连接形式:法兰连接 |  | 个 | 3 | 609.53 |  | 1828.59
29 | 031003003011 | 焊接法兰阀门 | 1.类型:法兰闸阀 2.材质:碳钢 3.规格、压力等级:DN150 |  | 个 | 6 | 956.88 |  | 5741.28
30 | 031003003012 | 焊接法兰阀门 | 1.类型:法兰闸阀 2.材质:碳钢 3.规格、压力等级:DN100 |  | 个 | 8 | 650.8 |  | 5206.4
31 | 030601002003 | 压力表 | 1.名称:隔膜/膜片式 压力表 2.规格:1.6mpa |  | 台 | 4 | 150.02 |  | 600.08
32 | 030601002004 | 压力开关 | 1.名称:压力开关 2.型号:1.6mpa |  | 台 | 2 | 262.16 |  | 524.32
33 | 031003003013 | 焊接法兰阀门 | 1.类型:法兰止回阀 2.材质:碳钢 3.规格、压力等级:DN100 |  | 个 | 5 | 519.55 |  | 2597.75
34 | 031003003014 | 焊接法兰阀门 | 1.类型:泄压阀 2.材质:碳钢 3.规格、压力等级:DN100 |  | 个 | 1 | 669.13 |  | 669.13
本页小计 | [8 empty] | 89060.17
注：为计取规费等的使用，可在表中增设其中：“定额人工费”。
表—08
分部分项工程和单价措施项目清单与计价表
工程名称：鼎湖世纪雅苑消防整改安装工程 |  |  |  | 标段： |  |  |  | 第 4 页 共 4 页
序号 | 项目编码 | 项目名称 | 项目特征描述 |  | 计量单位 | 工程量 | 金额（元）
[7 empty] | 综合单价 |  | 综合合价 | 其中
暂估价
35 | 031003010002 | 软接头(软管) | 1.材质:橡胶接头 2.规格:DN150 |  | 个 | 4 | 495.34 |  | 1981.36
36 | 031003008002 | 除污器(过滤器) | 1.材质:Y型过滤器 2.规格、压力等级:DN150 |  | 组 | 2 | 868.59 |  | 1737.18
37 | 031003001002 | 自动排气阀 | 1.类型:自动排气阀 2.规格、压力等级:DN20 |  | 个 | 1 | 80.38 |  | 80.38
38 | 030601004002 | 流量开关 | 1.名称:流量开关 2.规格:DN100 |  | 台 | 2 | 469.85 |  | 939.7
39 | 030109001003 | 离心式泵 | 1.名称:喷淋加压泵 2.功率:30kw 3.杨程:60m 4.流量:25L/s |  | 台 | 2 | 12779.45 |  | 25558.9
40 | 030109001004 | 离心式泵 | 1.名称:室内消火栓稳压泵 2.功率:2.2kw 3.杨程:66m 4.流量:1.5L/s |  | 台 | 2 | 3277.68 |  | 6555.36
41 | 030404016003 | 控制箱 | 1.名称:自动喷淋泵控制箱（含线路） 2.型号:2*30KW |  | 台 | 1 | 5575.98 |  | 5575.98
42 | 030404016004 | 控制箱 | 1.名称:室内消火栓稳压泵控制箱（含线路） 2.型号:2*2.2KW |  | 台 | 1 | 3105.32 |  | 3105.32
43 | 030905002002 | 水灭火控制装置调试 |  |  | 点 | 3 | 359.4 |  | 1078.2
|  | 自动喷淋灭火系统合计 | [6 empty] | 135672.55
|  | 分部分项合计 | [6 empty] | 298869.35
措施项目
单价措施合计
本页小计 | [8 empty] | 46612.38
合 计 | [8 empty] | 298869.35
注：为计取规费等的使用，可在表中增设其中：“定额人工费”。
表—08

## 表-11 总价措施项目清单与计价表
总价措施项目清单与计价表
工程名称：鼎湖世纪雅苑消防整改安装工程 |  |  |  |  | 标段： |  |  | 第 1 页 共 2 页
序号 | 项目编码 | 项目名称 | 计算基础 | 费率 (%) |  | 金额 (元) | 调整费率 (%) |  | 调整后 金额 (元) | 备注
1 | LSSGCSF00001 | 绿色施工安全防护措施费 | 分部分项人工费+分部分项机械费 | 35.77 |  | 17688.22 |  |  |  | 以分部分项的人工费与施工机具费之和为计算基础，费率35.77%
2 | 031301010001 | 安装与生产同时进行增加费用 | 分部分项人工费 | 0 | [5 empty] | 按人工费的10%计算
3 | 031301011001 | 在有害身体健康环境中施工增加费 | 分部分项人工费 | 0 | [5 empty] | 按人工费的10%计算
4 | TSSGBWZJF001 | 在地下（暗）室、设备及大口径管道内等特殊施工部位进行施工增加费 |  | 30 | [5 empty] | 按该部分人工费的30%计算
5 | 粤031302008001 | 赶工措施费 | 分部分项人工费+分部分项机械费 | 0 | [5 empty] | 赶工措施费=（1-δ）*分部分项（人工费+施工机具费）*3.44% （0.8≤δ＜1 式中：δ=合同工期/定额工期）
6 | 031302002001 | 夜间施工增加费 |  | 20 | [5 empty] | 按其夜间施工项目人工费的20%计算
7 | JTGRSGZJF001 | 交通干扰工程施工增加费 |  | 10 | [5 empty] | 按在市政道路上施工项目人工费的10%计算
8 | 粤031302009001 | 文明工地增加费 | 分部分项人工费+分部分项机械费 | 0 | [5 empty] | 以分部分项的人工费与施工机具费之和为计算基础；市级文明工地1.00%；省级文明工地2.00%
9 | DXGXJCJXF001 | 地下管线交叉降效费 | [7 empty] | 按实际发生
编制人（造价人员）： |  |  |  |  | 复核人（造价工程师）：
表-11
总价措施项目清单与计价表
工程名称：鼎湖世纪雅苑消防整改安装工程 |  |  |  |  | 标段： |  |  | 第 2 页 共 2 页
序号 | 项目编码 | 项目名称 | 计算基础 | 费率 (%) |  | 金额 (元) | 调整费率 (%) |  | 调整后 金额 (元) | 备注
或经批准的施工方案计算
10 | QTFY00000001 | 其他费用 | [7 empty] | 按实际发生或经批准的施工组织设计方案计算
合 计 | [5 empty] | 17688.22
编制人（造价人员）： |  |  |  |  | 复核人（造价工程师）：
表-11

## 表-13 规费、税金项目清单与计价表
规费、税金项目清单与计价表
工程名称：鼎湖世纪雅苑消防整改安装工程 |  |  | 标段： |  |  | 第 1 页 共 1 页
序号 | 项目名称 | 计算基础 |  | 计算基数 | 计算费率 (%) |  | 金额(元)
1 | 增值税销项税额 | 分部分项合计+措施合计+其他项目 |  | 316557.57 | 9 |  | 28490.18
合 计 | [6 empty] | 28490.18
编制人（造价人员）： |  |  | 复核人（造价工程师）：
表—13